## Sheet1
bsp_led
接口 | #define RCC_ALL_LED (RCC_AHB1Periph_GPIOC ¦ RCC_AHB1Periph_GPIOB )//LED1~LED4所处的总线 #define __LED1 //使能LED1 #define GPIO_PORT_LED1 GPIOC //LED1的GPIO设置 #define GPIO_PIN_LED1 GPIO_Pin_6 //LED1的GPIO设置 #define __LED2 //使能LED2 #define GPIO_PORT_LED2 GPIOB //LED2的GPIO设置 #define GPIO_PIN_LED2 GPIO_Pin_15 //LED2的GPIO设置 #define __LED3 //使能LED3 #define GPIO_PORT_LED3 GPIOC //LED3的GPIO设置 #define GPIO_PIN_LED3 GPIO_Pin_13 //LED3的GPIO设置 //#define __LED4 //使能LED4 #define GPIO_PORT_LED4 GPIOC //LED4的GPIO设置 #define GPIO_PIN_LED4 GPIO_Pin_14 //LED4的GPIO设置
硬件初始化函数 | void bsp_InitLed(void);
邮箱初始化函数 | 无
用户调用函数 | void bsp_LedOn(uint8_t _no); //LED亮 void bsp_LedOff(uint8_t _no); //LED灭 void bsp_LedToggle(uint8_t _no); //LED翻转 uint8_t bsp_IsLedOn(uint8_t _no); //检查LED状态
定时执行函数 | 无
优先级 | 无
bsp_exti
接口 | extern void TIM_CallBack4(void); extern void TIM_CallBack5(void); #define USE_EXIT_LINE_5 //使能中断线5 #define EXIT_LINE_5_PortSource EXTI_PortSourceGPIOC #define EXIT_LINE_5_Line EXTI_Line5 #define EXIT_LINE_5_Trigger EXTI_Trigger_Falling #define EXIT_LINE_5_Mode ONCE_MODE //1:只触发一次 0：连续可触发 #define EXIT_LINE_5_CallBack (void *)TIM_CallBack5; extern void TIM_CallBack5(void); #define USE_EXIT_LINE_4 //使能中断线4 #define EXIT_LINE_4_PortSource EXTI_PortSourceGPIOC #define EXIT_LINE_4_Line EXTI_Line4 #define EXIT_LINE_4_Trigger EXTI_Trigger_Falling #define EXIT_LINE_4_Mode ONCE_MODE //1:只触发一次 0：连续可触发 #define EXIT_LINE_4_CallBack (void *)TIM_CallBack4;
硬件初始化函数 | void bsp_InitEXTI(void);
邮箱初始化函数 | 无
用户调用函数 | void EXTI_Cmd(uint32_t Linex,FunctionalState NewState);
定时执行函数 | 无
优先级 | #define Priority_EXTI0_Pre 0 #define Priority_EXTI0_Sub 1 #define Priority_EXTI1_Pre 0 #define Priority_EXTI1_Sub 1 #define Priority_EXTI2_Pre 0 #define Priority_EXTI2_Sub 2 #define Priority_EXTI3_Pre 0 #define Priority_EXTI3_Sub 3 #define Priority_EXTI4_Pre 0 #define Priority_EXTI4_Sub 4 #define Priority_EXTI9_Pre 0 #define Priority_EXTI9_Sub 5 #define Priority_EXTI15_Pre 0 #define Priority_EXTI15_Sub 6
bsp_uart_fifo
接口 | /* 定义使能的串口, 0 表示不使能（不增加代码大小）， 1表示使能 */ #define USE_UART1_FIFO //#define USE_UART2_FIFO //#define USE_UART3_FIFO //#define USE_UART4_FIFO //#define USE_UART5_FIFO //#define USE_UART6_FIFO #define USE_UART1_FIFO_DMA 1 /* 定义串口波特率和FIFO缓冲区大小，分为发送缓冲区和接收缓冲区, 支持全双工 */ #ifdef USE_UART1_FIFO #define UART1_PIN 0 //0:TX = PA9;RX = PA10 1:TX = PB6 RX = PB7 #define UART1_BAUD 2000000 #define UART1_TX_BUF_SIZE 1*1024 #define UART1_RX_BUF_SIZE 1*1024 #endif #ifdef USE_UART2_FIFO #define UART2_PIN 0 //0:TX = PD5;RX = PD6 1:TX = PA2 RX = PA3 #define UART2_BAUD 9600 #define UART2_TX_BUF_SIZE 1 #define UART2_RX_BUF_SIZE 2*1024 #endif #ifdef USE_UART3_FIFO #define UART3_PIN 2 //0:TX = PB10;RX = PB11 1:TX = PD8 RX = PD9 2:TX = PC10 RX = PC11 #define UART3_BAUD 9600 #define UART3_TX_BUF_SIZE 1*1024 #define UART3_RX_BUF_SIZE 1*1024 #endif #ifdef USE_UART4_FIFO /* 串口4 TX = PC10 RX = PC11 */ #define UART4_BAUD 115200 #define UART4_TX_BUF_SIZE 1*1024 #define UART4_RX_BUF_SIZE 1*1024 #endif #ifdef USE_UART5_FIFO /* 串口5 TX = PC12 RX = PD2 */ #define UART5_BAUD 115200 #define UART5_TX_BUF_SIZE 1*1024 #define UART5_RX_BUF_SIZE 1*1024 #endif #ifdef USE_UART6_FIFO /* PG14/USART6_TX , PC7/USART6_RX,PG8/USART6_RTS, PG15/USART6_CTS */ #define UART6_BAUD 115200 #define UART6_TX_BUF_SIZE 1*1024 #define UART6_RX_BUF_SIZE 1*1024 #endif
硬件初始化函数 | void bsp_InitUart(void);
邮箱初始化函数 | 无
用户调用函数 | void comSendBuf(COM_PORT_E _ucPort, uint8_t *_ucaBuf, uint16_t _usLen); void comSendChar(COM_PORT_E _ucPort, uint8_t _ucByte); void USART1_DMA_Send(uint8_t *pbuffer, uint32_t size);
定时执行函数 | void UsartDMAIRQ(void);
优先级 | #define Priority_UART1_Pre 0 #define Priority_UART1_Sub 1 #define Priority_UART2_Pre 0 #define Priority_UART2_Sub 2 #define Priority_UART3_Pre 0 #define Priority_UART3_Sub 3 #define Priority_UART4_Pre 0 #define Priority_UART4_Sub 4 #define Priority_UART5_Pre 0 #define Priority_UART5_Sub 5 #define Priority_UART6_Pre 0 #define Priority_UART6_Sub 6
bsp_can
接口 | #define USE_CAN1 #define USE_CAN2 #define CAN2_StartBank 14 //CAN2Filter的起始存储区, // #0 时，不会为 CAN1 分配任何筛选器。 // #28 时，可以使用 CAN1 的所有筛选器。 // #14 时CAN1(0~13),CAN2(14~27) #ifdef USE_CAN1 /* CAN1的引脚，时钟定义 */ #define CAN1_RX_PIN GPIO_Pin_11 #define CAN1_RX_SOURCE GPIO_PinSource11 #define CAN1_GPIO_RX_PORT GPIOA #define CAN1_GPIO_RX_CLK RCC_AHB1Periph_GPIOA #define CAN1_TX_PIN GPIO_Pin_12 #define CAN1_TX_SOURCE GPIO_PinSource12 #define CAN1_GPIO_TX_PORT GPIOA #define CAN1_GPIO_TX_CLK RCC_AHB1Periph_GPIOA #define _CAN1_TTCM_ DISABLE /* 禁止时间触发模式（不生成时间戳), T */ #define _CAN1_ABOM_ ENABLE /* 开启自动总线关闭管理 */ #define _CAN1_AWUM_ DISABLE /* 禁止自动唤醒模式 */ #define _CAN1_NART_ ENABLE /* 禁止仲裁丢失或出错后的自动重传功能 (禁止自动重发送寄存器，ENABLE为不重发)*/ #define _CAN1_RFLM_ DISABLE /* 禁止接收FIFO加锁模式 */ #define _CAN1_TXFP_ DISABLE /* 禁止传输FIFO优先级 */ #define _CAN1_Mode_ CAN_Mode_Normal /* 设置CAN为正常工作模式 */ #endif #ifdef USE_CAN2 /* CAN2的引脚，时钟定义 */ #define CAN2_RX_PIN GPIO_Pin_12 #define CAN2_RX_SOURCE GPIO_PinSource12 #define CAN2_GPIO_RX_PORT GPIOB #define CAN2_GPIO_RX_CLK RCC_AHB1Periph_GPIOB #define CAN2_TX_PIN GPIO_Pin_13 #define CAN2_TX_SOURCE GPIO_PinSource13 #define CAN2_GPIO_TX_PORT GPIOB #define CAN2_GPIO_TX_CLK RCC_AHB1Periph_GPIOB #define _CAN2_TTCM_ DISABLE /* 禁止时间触发模式（不生成时间戳), T */ #define _CAN2_ABOM_ ENABLE /* 开启自动总线关闭管理 */ #define _CAN2_AWUM_ DISABLE /* 禁止自动唤醒模式 */ #define _CAN2_NART_ ENABLE /* 禁止仲裁丢失或出错后的自动重传功能 (禁止自动重发送寄存器，ENABLE为不重发)*/ #define _CAN2_RFLM_ DISABLE /* 禁止接收FIFO加锁模式 */ #define _CAN2_TXFP_ DISABLE /* 禁止传输FIFO优先级 */ #define _CAN2_Mode_ CAN_Mode_Normal /* 设置CAN为正常工作模式 */ #endif
硬件初始化函数 | void bsp_InitCAN(void);
邮箱初始化函数 | void CAN_mailbox_init(uint32_t ctrl);
用户调用函数 | can_filter_Mask_config(uint8_t object_para,uint32_t Id,uint32_t MaskId); 筛选器:¦编号¦FIFOx¦ID类型¦帧类型¦ID¦屏蔽位(0x3ff,0x1FFFFFFF)¦ uint8_t CAN_receive(uint32_t ctrl, uint8_t _fifo,CanRxMsg **msg, uint16_t timeout);//CAN_msg uint8_t CAN_send(CAN_TypeDef* CANx,CanTxMsg *Msgtemp);
定时执行函数 | void CAN_FIFO_IRQ(void);
优先级 | #define Priority_CAN1_T_Pre 0 #define Priority_CAN1_T_Sub 1 #define Priority_CAN1_R0_Pre 0 #define Priority_CAN1_R0_Sub 2 #define Priority_CAN1_R1_Pre 0 #define Priority_CAN1_R1_Sub 3 #define Priority_CAN2_T_Pre 0 #define Priority_CAN2_T_Sub 0 #define Priority_CAN2_R0_Pre 0 #define Priority_CAN2_R0_Sub 2 #define Priority_CAN2_R1_Pre 0 #define Priority_CAN2_R1_Sub 3
bsp_hardtimer
接口 | 定义用于硬件定时器的TIM， 可以使 TIM2 - TIM5 TIM3 和TIM4 是16位 TIM2 和TIM5 是32位 */ //#define USE_TIM2 #define TIM2_Prescaler 84 - 1 #define TIM2_Period 0xFFFFFFFF #define USE_TIM3 #define TIM3_Prescaler 84 - 1 #define TIM3_Period 0xFFFF //#define USE_TIM4 #define TIM4_Prescaler 84 - 1 #define TIM4_Period 0xFFFF //#define USE_TIM5 #define TIM5_Prescaler 84 - 1 #define TIM5_Period 0xFFFFFFFF
硬件初始化函数 | void bsp_InitHardTimer(void);
邮箱初始化函数 | 无
用户调用函数 | void bsp_StartHardTimer(TIM_TypeDef *TIMx,uint8_t _CC, uint32_t _uiTimeOut, void * _pCallBack,MODE_T _mode);
定时执行函数 | 无
优先级 | #define Priority_TIM2_Pre 0 #define Priority_TIM2_Sub 2 #define Priority_TIM3_Pre 0 #define Priority_TIM3_Sub 3 #define Priority_TIM4_Pre 0 #define Priority_TIM4_Sub 4 #define Priority_TIM5_Pre 0 #define Priority_TIM5_Sub 5
bsp_dr16
接口 | #define RCC_DR16 RCC_AHB1Periph_GPIOA¦ RCC_AHB1Periph_DMA1 #define RCC_Periph_DR16 RCC_APB1Periph_USART2 #define GPIO_AF_DR16 GPIO_AF_USART2 #define USART_DR16 USART2 #define GPIO_PinSource_DR16 GPIO_PinSource3 #define GPIO_Pin_DR16 GPIO_Pin_3 #define GPIO_PORT_DR16 GPIOA #define DMA_Stream_DR16 DMA1_Stream5 #define DMA_Channel_DR16 DMA_Channel_4 #define DMA_IRQn_DR16 DMA1_Stream5_IRQn #define DMA_IRQHandler_DR16 DMA1_Stream5_IRQHandler
硬件初始化函数 | void bsp_RC_Init(void);
邮箱初始化函数 | CAN_ERROR CAN_mailbox_init(U32 ctrl);
用户调用函数 | uint8_t DR16_receive(RC_Ctl_t **ptrmsg, uint16_t timeout);
定时执行函数 | 无
优先级 | #define Priority_DR16_DMA_Pre 1 #define Priority_DR16_DMA_Sub 1